## Equilibre sous voile
[8 empty] | Masse (kg) | P(kg/m^3) | Cx | S(m²) | G(m/s²) | Vitesse Sous Voile
[8 empty] | m | p | Cx | s | g | Vepo = Racine( (2*m*g)/(p*s*Cx) )
[8 empty] | 80 | 1.2 | 1.5 | 6 | 9.81 | 12.0554
Calcul de la vitesse verticale sous voile d'un individu | [7 empty] | 60 | 1.2 | 1.5 | 6 | 9.81 | 10.4403
[8 empty] | 61 | 1.2 | 1.5 | 6 | 9.81 | 10.5269
[8 empty] | 62 | 1.2 | 1.5 | 6 | 9.81 | 10.6129
On a tout d'abord : mg = 1/2 p S Vepo² Cx | [7 empty] | 63 | 1.2 | 1.5 | 6 | 9.81 | 10.6981
Donc : Vepo² = (2mg) / (p S Cx) | [7 empty] | 64 | 1.2 | 1.5 | 6 | 9.81 | 10.7827
Donc finalement : Vepo = Racine ( (2mg) / (p S Cx) ) | [7 empty] | 65 | 1.2 | 1.5 | 6 | 9.81 | 10.8666
[8 empty] | 66 | 1.2 | 1.5 | 6 | 9.81 | 10.9499
Avec | Vepo : La vitesse en m/s | [6 empty] | 67 | 1.2 | 1.5 | 6 | 9.81 | 11.0325
| m : la masse en kg | [6 empty] | 68 | 1.2 | 1.5 | 6 | 9.81 | 11.1146
| g : la gravitation en N.m^-1.s^-2 | [6 empty] | 69 | 1.2 | 1.5 | 6 | 9.81 | 11.196
| p : la masse volumique en kg/m^3 | [6 empty] | 70 | 1.2 | 1.5 | 6 | 9.81 | 11.2768
| S : la taille de la voile en m² | [6 empty] | 71 | 1.2 | 1.5 | 6 | 9.81 | 11.3571
| Cx : le coefficient de frottements, sans unité | [6 empty] | 72 | 1.2 | 1.5 | 6 | 9.81 | 11.4368
[8 empty] | 73 | 1.2 | 1.5 | 6 | 9.81 | 11.5159
Prenons un exemple : Un chuteur de 80kg, une voile de type "aile" | [7 empty] | 74 | 1.2 | 1.5 | 6 | 9.81 | 11.5945
|  | de taille 30m² et un milieu normal de descente. | [5 empty] | 75 | 1.2 | 1.5 | 6 | 9.81 | 11.6726
|  | <=> m=80 ;p=1,2 ; S=30 ; Cx=1,5 ; g = 9,81 | [5 empty] | 76 | 1.2 | 1.5 | 6 | 9.81 | 11.7502
Formule : Vepo = Racine ( (2mg)/(p S Cx) ) | [7 empty] | 77 | 1.2 | 1.5 | 6 | 9.81 | 11.8272
Donc : Vepo = Racine ( (2 * 80 * 9,81)/(1,2 * 1,5 * 30)) | [7 empty] | 78 | 1.2 | 1.5 | 6 | 9.81 | 11.9038
= | 5.3914 | m/s | [5 empty] | 79 | 1.2 | 1.5 | 6 | 9.81 | 11.9798
[8 empty] | 80 | 1.2 | 1.5 | 6 | 9.81 | 12.0554
[8 empty] | 81 | 1.2 | 1.5 | 6 | 9.81 | 12.1305
[8 empty] | 82 | 1.2 | 1.5 | 6 | 9.81 | 12.2052
Sur les longues colonnes de droite, nous faisons varier un certain point | [7 empty] | 83 | 1.2 | 1.5 | 6 | 9.81 | 12.2794
de la formule, tel que le poids ou la taille de la voile, et nous observons | [7 empty] | 84 | 1.2 | 1.5 | 6 | 9.81 | 12.3531
la vitesse en fonction de cette variation. Il y a 4 graphes, chacun faisant varier | [7 empty] | 85 | 1.2 | 1.5 | 6 | 9.81 | 12.4265
la taille de la voile, la masse de la personne, le coeffficient de frottements de la | [7 empty] | 86 | 1.2 | 1.5 | 6 | 9.81 | 12.4993
voile et enfin la masse volumique du milieu. Dans des conditions "normales" | [7 empty] | 87 | 1.2 | 1.5 | 6 | 9.81 | 12.5718
pour une personne "normale", p = 1,2 |  |  |  | m = 80 | g = 9,81 | S = 15 | Cx = 1,5 | 88 | 1.2 | 1.5 | 6 | 9.81 | 12.6438
|  |  | Et donc la vitesse sous voile de ce parachutiste |  |  |  |  | 89 | 1.2 | 1.5 | 6 | 9.81 | 12.7155
|  |  | "normal" est de : |  | 7.6245 | m/s |  | 90 | 1.2 | 1.5 | 6 | 9.81 | 12.7867
[8 empty] | 91 | 1.2 | 1.5 | 6 | 9.81 | 12.8576
[8 empty] | 92 | 1.2 | 1.5 | 6 | 9.81 | 12.928
[8 empty] | 93 | 1.2 | 1.5 | 6 | 9.81 | 12.9981
[8 empty] | 94 | 1.2 | 1.5 | 6 | 9.81 | 13.0678
[8 empty] | 95 | 1.2 | 1.5 | 6 | 9.81 | 13.1371
[8 empty] | 96 | 1.2 | 1.5 | 6 | 9.81 | 13.2061
[8 empty] | 97 | 1.2 | 1.5 | 6 | 9.81 | 13.2747
[8 empty] | 98 | 1.2 | 1.5 | 6 | 9.81 | 13.3429
[8 empty] | 99 | 1.2 | 1.5 | 6 | 9.81 | 13.4108
[8 empty] | 100 | 1.2 | 1.5 | 6 | 9.81 | 13.4784
[8 empty] | 101 | 1.2 | 1.5 | 6 | 9.81 | 13.5456
[8 empty] | 102 | 1.2 | 1.5 | 6 | 9.81 | 13.6125
[8 empty] | 103 | 1.2 | 1.5 | 6 | 9.81 | 13.6791
[8 empty] | 104 | 1.2 | 1.5 | 6 | 9.81 | 13.7453
[8 empty] | 105 | 1.2 | 1.5 | 6 | 9.81 | 13.8112
[8 empty] | 106 | 1.2 | 1.5 | 6 | 9.81 | 13.8768
[8 empty] | 107 | 1.2 | 1.5 | 6 | 9.81 | 13.9421
[8 empty] | 108 | 1.2 | 1.5 | 6 | 9.81 | 14.0071
[8 empty] | 109 | 1.2 | 1.5 | 6 | 9.81 | 14.0718
[8 empty] | 110 | 1.2 | 1.5 | 6 | 9.81 | 14.1362
[8 empty] | 111 | 1.2 | 1.5 | 6 | 9.81 | 14.2004
[8 empty] | 112 | 1.2 | 1.5 | 6 | 9.81 | 14.2642
[8 empty] | 113 | 1.2 | 1.5 | 6 | 9.81 | 14.3277
[8 empty] | 114 | 1.2 | 1.5 | 6 | 9.81 | 14.391
[8 empty] | 115 | 1.2 | 1.5 | 6 | 9.81 | 14.4539
[8 empty] | 116 | 1.2 | 1.5 | 6 | 9.81 | 14.5167
[8 empty] | 117 | 1.2 | 1.5 | 6 | 9.81 | 14.5791
[8 empty] | 118 | 1.2 | 1.5 | 6 | 9.81 | 14.6413
[8 empty] | 119 | 1.2 | 1.5 | 6 | 9.81 | 14.7032
[8 empty] | 120 | 1.2 | 1.5 | 6 | 9.81 | 14.7648
[8 empty] | 121 | 1.2 | 1.5 | 6 | 9.81 | 14.8262
[8 empty] | 122 | 1.2 | 1.5 | 6 | 9.81 | 14.8874
[8 empty] | 123 | 1.2 | 1.5 | 6 | 9.81 | 14.9482
[8 empty] | 124 | 1.2 | 1.5 | 6 | 9.81 | 15.0089
[8 empty] | 125 | 1.2 | 1.5 | 6 | 9.81 | 15.0693
[8 empty] | 126 | 1.2 | 1.5 | 6 | 9.81 | 15.1294
[8 empty] | 127 | 1.2 | 1.5 | 6 | 9.81 | 15.1894
[8 empty] | 128 | 1.2 | 1.5 | 6 | 9.81 | 15.249
[8 empty] | 129 | 1.2 | 1.5 | 6 | 9.81 | 15.3085
[8 empty] | 130 | 1.2 | 1.5 | 6 | 9.81 | 15.3677
[8 empty] | 131 | 1.2 | 1.5 | 6 | 9.81 | 15.4267
[8 empty] | 132 | 1.2 | 1.5 | 6 | 9.81 | 15.4855
[8 empty] | 133 | 1.2 | 1.5 | 6 | 9.81 | 15.544
[8 empty] | 134 | 1.2 | 1.5 | 6 | 9.81 | 15.6024
[8 empty] | 135 | 1.2 | 1.5 | 6 | 9.81 | 15.6605
[8 empty] | 136 | 1.2 | 1.5 | 6 | 9.81 | 15.7184
[8 empty] | 137 | 1.2 | 1.5 | 6 | 9.81 | 15.776
[8 empty] | 138 | 1.2 | 1.5 | 6 | 9.81 | 15.8335
[8 empty] | 139 | 1.2 | 1.5 | 6 | 9.81 | 15.8908
[8 empty] | 140 | 1.2 | 1.5 | 6 | 9.81 | 15.9478
[8 empty] | 141 | 1.2 | 1.5 | 6 | 9.81 | 16.0047
[8 empty] | 142 | 1.2 | 1.5 | 6 | 9.81 | 16.0613
[8 empty] | 143 | 1.2 | 1.5 | 6 | 9.81 | 16.1178
[8 empty] | 144 | 1.2 | 1.5 | 6 | 9.81 | 16.1741
[8 empty] | 145 | 1.2 | 1.5 | 6 | 9.81 | 16.2301
[8 empty] | 146 | 1.2 | 1.5 | 6 | 9.81 | 16.286
[8 empty] | 147 | 1.2 | 1.5 | 6 | 9.81 | 16.3417
[8 empty] | 148 | 1.2 | 1.5 | 6 | 9.81 | 16.3972
[8 empty] | 149 | 1.2 | 1.5 | 6 | 9.81 | 16.4525
[8 empty] | 150 | 1.2 | 1.5 | 6 | 9.81 | 16.5076
[8 empty] | 151 | 1.2 | 1.5 | 6 | 9.81 | 16.5625
[8 empty] | 152 | 1.2 | 1.5 | 6 | 9.81 | 16.6173
[8 empty] | 153 | 1.2 | 1.5 | 6 | 9.81 | 16.6718
[8 empty] | 154 | 1.2 | 1.5 | 6 | 9.81 | 16.7262
[8 empty] | 155 | 1.2 | 1.5 | 6 | 9.81 | 16.7804
[8 empty] | 156 | 1.2 | 1.5 | 6 | 9.81 | 16.8345
[8 empty] | 80 | 0.8 | 1.5 | 6 | 9.81 | 14.7648
[8 empty] | 80 | 0.85 | 1.5 | 6 | 9.81 | 14.324
[8 empty] | 80 | 0.9 | 1.5 | 6 | 9.81 | 13.9204
[8 empty] | 80 | 0.95 | 1.5 | 6 | 9.81 | 13.5491
[8 empty] | 80 | 1 | 1.5 | 6 | 9.81 | 13.2061
[8 empty] | 80 | 1.05 | 1.5 | 6 | 9.81 | 12.8878
[8 empty] | 80 | 1.1 | 1.5 | 6 | 9.81 | 12.5915
[8 empty] | 80 | 1.15 | 1.5 | 6 | 9.81 | 12.3147
[8 empty] | 80 | 1.2 | 1.5 | 6 | 9.81 | 12.0554
[8 empty] | 80 | 1.25 | 1.5 | 6 | 9.81 | 11.8119
[8 empty] | 80 | 1.3 | 1.5 | 6 | 9.81 | 11.5825
[8 empty] | 80 | 1.35 | 1.5 | 6 | 9.81 | 11.366
[8 empty] | 80 | 1.4 | 1.5 | 6 | 9.81 | 11.1612
[8 empty] | 80 | 1.45 | 1.5 | 6 | 9.81 | 10.967
[8 empty] | 80 | 1.5 | 1.5 | 6 | 9.81 | 10.7827
[8 empty] | 80 | 1.2 | 0.8 | 6 | 9.81 | 16.5076
[8 empty] | 80 | 1.2 | 0.85 | 6 | 9.81 | 16.0147
[8 empty] | 80 | 1.2 | 0.9 | 6 | 9.81 | 15.5635
[8 empty] | 80 | 1.2 | 0.95 | 6 | 9.81 | 15.1484
[8 empty] | 80 | 1.2 | 1 | 6 | 9.81 | 14.7648
[8 empty] | 80 | 1.2 | 1.05 | 6 | 9.81 | 14.409
[8 empty] | 80 | 1.2 | 1.1 | 6 | 9.81 | 14.0777
[8 empty] | 80 | 1.2 | 1.15 | 6 | 9.81 | 13.7683
[8 empty] | 80 | 1.2 | 1.2 | 6 | 9.81 | 13.4784
[8 empty] | 80 | 1.2 | 1.25 | 6 | 9.81 | 13.2061
[8 empty] | 80 | 1.2 | 1.3 | 6 | 9.81 | 12.9496
[8 empty] | 80 | 1.2 | 1.35 | 6 | 9.81 | 12.7075
[8 empty] | 80 | 1.2 | 1.4 | 6 | 9.81 | 12.4786
[8 empty] | 80 | 1.2 | 1.45 | 6 | 9.81 | 12.2615
[8 empty] | 80 | 1.2 | 1.5 | 6 | 9.81 | 12.0554
[8 empty] | 80 | 1.2 | 1.55 | 6 | 9.81 | 11.8594
[8 empty] | 80 | 1.2 | 1.6 | 6 | 9.81 | 11.6726
[8 empty] | 80 | 1.2 | 1.65 | 6 | 9.81 | 11.4944
[8 empty] | 80 | 1.2 | 1.7 | 6 | 9.81 | 11.3241
[8 empty] | 80 | 1.2 | 1.75 | 6 | 9.81 | 11.1612
[8 empty] | 80 | 1.2 | 1.8 | 6 | 9.81 | 11.005
[8 empty] | 80 | 1.2 | 1.85 | 6 | 9.81 | 10.8553
[8 empty] | 80 | 1.2 | 1.9 | 6 | 9.81 | 10.7115
[8 empty] | 80 | 1.2 | 1.95 | 6 | 9.81 | 10.5733
[8 empty] | 80 | 1.2 | 2 | 6 | 9.81 | 10.4403
[8 empty] | 80 | 1.2 | 1.5 | 3 | 9.81 | 17.0489
[8 empty] | 80 | 1.2 | 1.5 | 3.5 | 9.81 | 15.7843
[8 empty] | 80 | 1.2 | 1.5 | 4 | 9.81 | 14.7648
[8 empty] | 80 | 1.2 | 1.5 | 4.5 | 9.81 | 13.9204
[8 empty] | 80 | 1.2 | 1.5 | 5 | 9.81 | 13.2061
[8 empty] | 80 | 1.2 | 1.5 | 5.5 | 9.81 | 12.5915
[8 empty] | 80 | 1.2 | 1.5 | 6 | 9.81 | 12.0554
[8 empty] | 80 | 1.2 | 1.5 | 6.5 | 9.81 | 11.5825
[8 empty] | 80 | 1.2 | 1.5 | 7 | 9.81 | 11.1612
[8 empty] | 80 | 1.2 | 1.5 | 7.5 | 9.81 | 10.7827
[8 empty] | 80 | 1.2 | 1.5 | 8 | 9.81 | 10.4403
[8 empty] | 80 | 1.2 | 1.5 | 8.5 | 9.81 | 10.1286
[8 empty] | 80 | 1.2 | 1.5 | 9 | 9.81 | 9.8432
[8 empty] | 80 | 1.2 | 1.5 | 9.5 | 9.81 | 9.5807
[8 empty] | 80 | 1.2 | 1.5 | 10 | 9.81 | 9.3381
[8 empty] | 80 | 1.2 | 1.5 | 10.5 | 9.81 | 9.113
[8 empty] | 80 | 1.2 | 1.5 | 11 | 9.81 | 8.9035
[8 empty] | 80 | 1.2 | 1.5 | 11.5 | 9.81 | 8.7078
[8 empty] | 80 | 1.2 | 1.5 | 12 | 9.81 | 8.5245
[8 empty] | 80 | 1.2 | 1.5 | 12.5 | 9.81 | 8.3522
[8 empty] | 80 | 1.2 | 1.5 | 13 | 9.81 | 8.1901
[8 empty] | 80 | 1.2 | 1.5 | 13.5 | 9.81 | 8.037
[8 empty] | 80 | 1.2 | 1.5 | 14 | 9.81 | 7.8921
[8 empty] | 80 | 1.2 | 1.5 | 14.5 | 9.81 | 7.7549
[8 empty] | 80 | 1.2 | 1.5 | 15 | 9.81 | 7.6245
[8 empty] | 80 | 1.2 | 1.5 | 15.5 | 9.81 | 7.5005
[8 empty] | 80 | 1.2 | 1.5 | 16 | 9.81 | 7.3824
[8 empty] | 80 | 1.2 | 1.5 | 16.5 | 9.81 | 7.2697
[8 empty] | 80 | 1.2 | 1.5 | 17 | 9.81 | 7.162
[8 empty] | 80 | 1.2 | 1.5 | 17.5 | 9.81 | 7.0589
[8 empty] | 80 | 1.2 | 1.5 | 18 | 9.81 | 6.9602
[8 empty] | 80 | 1.2 | 1.5 | 18.5 | 9.81 | 6.8655
[8 empty] | 80 | 1.2 | 1.5 | 19 | 9.81 | 6.7746
[8 empty] | 80 | 1.2 | 1.5 | 19.5 | 9.81 | 6.6871
[8 empty] | 80 | 1.2 | 1.5 | 20 | 9.81 | 6.603
[8 empty] | 80 | 1.2 | 1.5 | 20.5 | 9.81 | 6.522
[8 empty] | 80 | 1.2 | 1.5 | 21 | 9.81 | 6.4439
[8 empty] | 80 | 1.2 | 1.5 | 21.5 | 9.81 | 6.3685
[8 empty] | 80 | 1.2 | 1.5 | 22 | 9.81 | 6.2957
[8 empty] | 80 | 1.2 | 1.5 | 22.5 | 9.81 | 6.2254
[8 empty] | 80 | 1.2 | 1.5 | 23 | 9.81 | 6.1574
[8 empty] | 80 | 1.2 | 1.5 | 23.5 | 9.81 | 6.0915
[8 empty] | 80 | 1.2 | 1.5 | 24 | 9.81 | 6.0277
[8 empty] | 80 | 1.2 | 1.5 | 24.5 | 9.81 | 5.9659
[8 empty] | 80 | 1.2 | 1.5 | 25 | 9.81 | 5.9059
[8 empty] | 80 | 1.2 | 1.5 | 25.5 | 9.81 | 5.8477
[8 empty] | 80 | 1.2 | 1.5 | 26 | 9.81 | 5.7912
[8 empty] | 80 | 1.2 | 1.5 | 26.5 | 9.81 | 5.7363
[8 empty] | 80 | 1.2 | 1.5 | 27 | 9.81 | 5.683
[8 empty] | 80 | 1.2 | 1.5 | 27.5 | 9.81 | 5.6311
[8 empty] | 80 | 1.2 | 1.5 | 28 | 9.81 | 5.5806
[8 empty] | 80 | 1.2 | 1.5 | 28.5 | 9.81 | 5.5314
[8 empty] | 80 | 1.2 | 1.5 | 29 | 9.81 | 5.4835
[8 empty] | 80 | 1.2 | 1.5 | 29.5 | 9.81 | 5.4368
[8 empty] | 80 | 1.2 | 1.5 | 30 | 9.81 | 5.3914
[8 empty] | 80 | 1.2 | 1.5 | 30.5 | 9.81 | 5.347
[8 empty] | 80 | 1.2 | 1.5 | 31 | 9.81 | 5.3037
[8 empty] | 80 | 1.2 | 1.5 | 31.5 | 9.81 | 5.2614
[8 empty] | 80 | 1.2 | 1.5 | 32 | 9.81 | 5.2202
[8 empty] | 80 | 1.2 | 1.5 | 32.5 | 9.81 | 5.1798
[8 empty] | 80 | 1.2 | 1.5 | 33 | 9.81 | 5.1405
[8 empty] | 80 | 1.2 | 1.5 | 33.5 | 9.81 | 5.1019
[8 empty] | 80 | 1.2 | 1.5 | 34 | 9.81 | 5.0643
[8 empty] | 80 | 1.2 | 1.5 | 34.5 | 9.81 | 5.0275
[8 empty] | 80 | 1.2 | 1.5 | 35 | 9.81 | 4.9914
[8 empty] | 80 | 1.2 | 1.5 | 35.5 | 9.81 | 4.9561
[8 empty] | 80 | 1.2 | 1.5 | 36 | 9.81 | 4.9216
[8 empty] | 80 | 1.2 | 1.5 | 36.5 | 9.81 | 4.8878
[8 empty] | 80 | 1.2 | 1.5 | 37 | 9.81 | 4.8546
[8 empty] | 80 | 1.2 | 1.5 | 37.5 | 9.81 | 4.8222
[8 empty] | 80 | 1.2 | 1.5 | 38 | 9.81 | 4.7903
[8 empty] | 80 | 1.2 | 1.5 | 38.5 | 9.81 | 4.7591
[8 empty] | 80 | 1.2 | 1.5 | 39 | 9.81 | 4.7285
[8 empty] | 80 | 1.2 | 1.5 | 39.5 | 9.81 | 4.6985
[8 empty] | 80 | 1.2 | 1.5 | 40 | 9.81 | 4.669